## Sheet1
Distance [cm] | Power [uW]
5
10
15
20
25

## 5.4.3 - Initial Measurement
Distance [mm] | Power [uW] | Power [uW] - average | Notes | Maximum Power before 5.4.3 (uW)
5 | 650- |  |  | 662
10 | 660-670
15 | 665-675
20 | 672
25 | 670 |  | fluctuating between 667 and 674 so 670

## 5.4.3 - 2nd measurement
Diameter [mm] | Power [uW] | Loss [dB] | Power [uW] - average | Notes | Maximum Power before 5.4.3 (uW)
5 | 653 | 0.059448 |  |  | 662
10 | 659 | 0.019726
15 | 660 | 0.013141
20 | 663 | -0.0065554
25 | 665 | -0.019637
Note(s) | Take the minimum or lowest of the observed power meter values, if possible
After this measurement, the maximum or the power has reached 678 uW.

## 5.4.4
Trial | d [cm] | D [cm] | sin(theta)
1 | 3 | 0.9 | 0.15 | hard to make it since it's just an estimation
2 | 4.3 | 1.1 | 0.12791
Average |  |  | 0.13895

## 5.5.2
Longitudinal |  | P0 [uW] | 347 |  | P0 [uW] | 625
Distance [microns] | Power [uW] | Loss [dB] | Excess Loss [dB] | Excess Loss [dB] | Insertion Loss | 2.5555
0 | 313 | 0 | 2.5555 | 0
20 | 283 | 0.43758 | 2.1179 | 0.43758
40 | 265 | 0.72298 | 1.8325 | 0.72298
60 | 260 | 0.80571 | 1.7498 | 0.80571
80 | 255 | 0.89004 | 1.6655 | 0.89004
100 | 247 | 1.0285 | 1.527 | 1.0285
120 | 216 | 1.6109 | 0.9446 | 1.6109
140 | 176 | 2.5003 | 0.055189 | 2.5003
160 | 146 | 3.3119 | 0.75641 | 3.3119
180 | 128 | 3.8833 | 1.3278 | 3.8833
200 | 122 | 4.0918 | 1.5363 | 4.0918
220 | 108 | 4.6212 | 2.0657 | 4.6212
240 | 90 | 5.413 | 2.8575 | 5.413
260 | 79 | 5.9792 | 3.4237 | 5.9792
280 | 68 | 6.6304 | 4.0748 | 6.6304
300 | 58 | 7.3212 | 4.7657 | 7.3212
320 | 52 | 7.7954 | 5.2399 | 7.7954
340 | 49 | 8.0535 | 5.498 | 8.0535
360 | 44 | 8.5209 | 5.9654 | 8.5209
380 | 42 | 8.723 | 6.1674 | 8.723
400 | 37.5 | 9.2151 | 6.6596 | 9.2151
Transverse
Distance [microns] | Power [uW] | Loss [dB] | Excess Loss [dB] | Excess Loss [dB]
0 | 230 | 0 | 2.5555 | 0
20 | 225 | 0.095453 | 2.4601 | 0.095453
40 | 33 | 8.4321 | 5.8766 | 8.4321
60 | 0.055 | 36.2137 | 33.6581 | 36.2137 |  |  | saturation because no more light being detected/limited by the numerical aperture of the fiber
80 | 0.00173 | 51.2368 | 48.6813 | 51.2368
100 | 0.000167 | 61.3901 | 58.8346 | 61.3901
120 | 6.3e-05 | 65.6239 | 63.0684 | 65.6239
140 | 4.6e-05 | 66.9897 | 64.4342 | 66.9897
160 | 4.15e-05 | 67.4368 | 64.8813 | 67.4368
180 | 4e-05 | 67.5967 | 65.0412 | 67.5967
200 | 4e-05 | 67.5967 | 65.0412 | 67.5967
220 | 3.9e-05 | 67.7066 | 65.1511 | 67.7066
240 | 4.1e-05 | 67.4894 | 64.9339 | 67.4894
260 | 3.9e-05 | 67.7066 | 65.1511 | 67.7066

## 5.6
Distance [cm]
340